## Sheet1
1、上位机RS232通讯总线 串口:波特率为19200bit/s , 数据为8位数据位，1位停止位， 效验CRC16 2、下传命令格式 所有数据都按16进制发送和接收，xx xx为16位无符号数，高位前，低位后。
| 上位机接口地址：0x01 | 发送： | 正常应答： | 异常应答： | 备注
| 一次写1个字--设置27W泵浦脉冲电流-ACC（Iset） | 01 06 55 7E xx xx（27W设置电流） xx xx（CRC16） | 01 06 55 7E xx xx（电流） xx xx（CRC16） | 无应答 | 设置27W-PUMP电流 设置范围 0-12.000A，10A发10000的16进制数 0x27H 0x10H。 编程注意！编写软件时根据所使用的激光器最大电流，设定最大电流值上限，否者设定电流过大会烧坏激光器。
设置 | 一次写1个字--设置9W泵浦电流-ACC（Pset） | 01 06 55 7F xx xx（9W设置电流） xx xx（CRC16） | 01 06 55 7F xx xx（电流） xx xx（CRC16） | 无应答 | 设置9W-PUMP电流 设置范围 0-12.000A，10A发10000的16进制数 0x27H 0x10H。 编程注意！编写软件时根据所使用的激光器最大电流，设定最大电流值上限，否者设定电流过大会烧坏激光器。
读全部数据 | 一次读11个字---PD1光功率、背板温度、（PD2光功率）、PD3光功率、PD4光功率、27W-LD温度、27W-LD电流、9W-LD温度、未定义、27W设置的电流值、9W设定的电流。 | 01 03 55 7E 00 0B xx xx（CRC16） | 01 03 16 xx xx（PD1光功率） xx xx（背板-温度） xx xx（PD2光功率） xx xx（PD3光功率） xx xx（PD4光功率） xx xx（27W-LD温度） xx xx （27W-LD激光器电流） xx xx（9W激光器电流） xx xx（未定义） xx xx（27W-LD设定的电流值） xx xx（9W-LD设定的电流） xx xx（CRC16） | 无应答 | 读一次全部数据
| 一次读1个字--读PD1功率监测 | 01 03 55 89 00 01 xx xx（CRC16） | 01 03 02 xx xx（PD1功率）xx xx（CRC16） |  | 上位机显示：转十进制/100 (单位mW)
读1个 数据 | 一次读1个字--读模块温度 | 01 03 55 81 00 01 xx xx（CRC16） | 01 03 02 xx xx（Base-T）xx xx（CRC16） | 无应答 | 温度数据：＞0x8000为负温度 高字节最高位为1代表负温。 去掉最高位1，转十进制/100,即负为 温度数据 温度数据：＜0x8000为正温度。转十进制/100
| 一次读1个字--读PD2功率监测 | 01 03 55 82 00 01 xx xx（CRC16） | 01 03 02 xx xx（PD2功率）xx xx（CRC16） | 无应答 | 上位机显示：转十进制/100 (单位mW)
| 一次读1个字--读PD3功率监测 | 01 03 55 83 00 01 xx xx（CRC16） | 01 03 02 xx xx（PD3功率）xx xx（CRC16） | 无应答 | 上位机显示：转十进制/100 (单位mW)
| 一次读1个字--读PD4功率监测 | 01 03 55 84 00 01 xx xx（CRC16） | 01 03 02 xx xx（PD4功率）xx xx（CRC16） | 无应答 | 上位机显示：转十进制/100 (单位mW)
| 一次读1个字--读27W-LD温度 | 01 03 55 85 00 01 xx xx（CRC16） | 01 03 02 xx xx（27W温度）xx xx（CRC16） | 无应答 | 温度数据：＞0x8000为负温度 高字节最高位为1代表负温。 去掉最高位1，转十进制/100,即负为温度数据 温度数据：＜0x8000为正温度。转十进制/100
| 一次读1个字--读27W-LD电流 | 01 03 55 86 00 01 xx xx（CRC16） | 01 03 02 xx xx（27W电流）xx xx（CRC16） | 无应答 | 上位机显示：转十进制/10 (单位A)
| 一次读1个字--读9W-LD电流 | 01 03 55 87 00 01 xx xx（CRC16） | 01 03 02 xx xx（9W电流）xx xx（CRC16） | 无应答 | 上位机显示：转十进制/1000 (单位A)
485结构 | 读模块号 | F8 99 55 02 77 69 5E 6D | F8 99 55 7F 00 01 xx(模块号） xx(模块号） xx(模块号） xx(模块号） xx(模块号） xx(模块号） xx(模块号） xx(模块号） xx(模块号） xx(模块号） xx(模块号） xx(模块号） xx(模块号） xx(模块号） xx(模块号） xx(模块号） xx(模块号） xx(模块号） xx(模块号） xx xx（CRC16） | 无应答 | 所有（模块号）都一样
| 更改模块号 | XX(原号） 99 55 08 XX(新号） XX（新号） XX XX（CRC16） | 无 | 无应答 | 两(新号)相同
连续采集 | 连续读所有数据 | 01 99 55 0B 73 73 19 0D | 01 03 16 xx xx（PD1光功率） xx xx（背板-温度） xx xx（PD2光功率） xx xx（PD3光功率） xx xx（PD4光功率） xx xx（27W-LD温度） xx xx （27W-LD激光器电流） xx xx（9W激光器电流） xx xx（未定义） xx xx（27W-LD设定的电流值） xx xx（9W-LD设定的电流） xx xx（CRC16） | 无应答 | 连续上传所有数据
| 停止连续数据上传 | 01 99 55 0B 70 70 59 FC | 无 | 无应答 | 停止连续上传数据
| 设置27W脉冲电流 0A | 01 06 55 7E 00 00 F8 1E | 01 06 55 7E 00 00 F8 1E
| 设置27W脉冲电流 10A | 01 06 55 7E 27 10 E2 22 | 01 06 55 7E 27 10 E2 22
| 设置9W连续电流 10A | 01 06 55 7F 27 10 B3 E2 | 01 06 55 7F 27 10 B3 E2
例： | 读一次所有数据 | 01 03 55 7E 00 0B 75 D9 | 01 03 16 00 36 0F 1F 01 01 00 50 04 A6 01 F6 0E 56 09 9C 61 70 00 00 01 F4 6B FD
| 读PD1功率监测 | 01 03 55 89 00 01 44 2C
| 读背板温度 | 01 03 55 81 00 01 C5 EE
| 读PD2功率监测 | 01 03 55 82 00 01 35 EE
| 读PD3功率监测 | 01 03 55 83 00 01 64 2E
| 读PD4功率监测 | 01 03 55 84 00 01 D5 EF
| 读27W-LD温度 | 01 03 55 85 00 01 84 2F
| 读27W-LD电流 | 01 03 55 86 00 01 74 2F
| 读9W-LD电流 | 01 03 55 87 00 01 25 EF
| 读模块号 | F8 99 55 02 77 69 5E 6D | F8 99 55 7F 00 01 01 01 01 01 01 01 01 01 01 01 01 01 01 01 01 01 01 01 01 DE D4
| 更改模块号 | 01 99 55 08 02 02 0D 79
| 更改模块号 | 02 99 55 08 01 01 4D BB
| 停止连续数据上传 | 01 99 55 0B 70 70 59 FC
| 连续读所有数据 | 01 99 55 0B 73 73 19 0D